## 采购设备清单
序号 | 设备名称 | 功能 | 尺寸（宽深高）mm | 电压V | 设备最低功率W | 备注 | 拟报名品牌型号
一楼咖啡吧
1 | 咖啡机 | 1：咖啡锅炉容量：3.4升； 2：蒸汽锅炉容量：7升； 3：净重：61kg；4.双组头或三组头 | 710*590*533 | 220V | 4600W | 按营运需求采购数量，设备和数量仅作参考 | 必须提报三个(含）品牌
2 | 磨豆机 | 1：刀盘：80mm特殊钢；刀盘转速：1400转/分； 2：净重：18KG； 3：刀盘研磨寿命；1500KG 4：豆仓：1800g。 5：电子调节，精准称重 | 240*340*630 | 220V | 520W |  | 必须提报三个(含）品牌
3 | 磨豆机 | 1：刀盘：65mm特殊钢；刀盘转速：1400转/分； 2：净重：12.2KG； 3：刀盘研磨寿命；800KG 4：豆仓：1200g。 5：电子调节，精准称重 | 195*283*620 | 220V | 440W |  | 必须提报三个(含）品牌
4 | 单剂量磨豆机 | 1：刀盘直径：98mm；刀盘转速：1500转/分(50赫兹)； 2：刀盘材质：铸钢； 3：刀盘研磨寿命(中间设置)：约6000kg； 4：平均研磨能力：50Hz:11.5-13.5g/s； 5：豆仓容量：约1500g/250g； 6：净重：24Kg | 214*390*790 | 220V | 750W |  | 必须提报三个(含）品牌
5 | 净水器 | 尺寸：410mm*513mm*196mm 适用水质：市政自来水 适用压力：0.1-0.4MPa 适用环境温度：4C-40℃ 额定电压：220V-50H 水处理方式：10寸复合遮芯*3*RD(B00G大膜》*大T33 滤芯寿命：US复合遮芯(6-12月),RO滤芯(18-36个月),活性炭滤蕊(6-8个月 | 410*513*196 | 220V | 80W |  | 必须提报三个(含）品牌
6 | 制冰机 | 冷媒：R134A 冰块尺寸：28*28*32mm 冰块类型大方冰 外壳材料：不锈钢、镀锌钢(后侧) 电压：220-240V 50Hz 日产冰47KG，储冰量15KG 环境温度：7-40℃ | 660*589*695 | 220V | 390W |  | 必须提报三个(含）品牌
7 | 冷藏柜 | 有效容积(L):455 温度范围：-6℃-12摄氏度 制冷方式：风冷 冷媒：R290 | 1800*750*800 | 220-240V | 240W | 按营运需求采购数量，设备和数量仅作参考 | 必须提报三个(含）品牌
8 | 冷冻柜 | 风冷无霜、环保冷媒 不接排水管 温度范围：-6℃-25℃摄氏度 | 宽1200*深750/700/600*高800 | 220-240V | 320W |  | 必须提报三个(含）品牌
9 | 嵌入式吧台开水机 | 净重：12KG 容量：11L 三温三定量：50-97℃区间可设置任意 3 个不同温度；100-5000ml 区间可设置任意 3 个不同杯量；单次最大取水量 5L，每小时产水量 45L； 分体式设计：加热机箱安装于吧台柜内，出水龙头安装于吧台桌面上 | 机身尺寸/Size:200*355*550 龙头尺寸/Size:182*120*293 | 220V | 2000W |  | 必须提报三个(含）品牌
10 | 手冲壶 | 设备包含手温控冲壶；电子秤；磨豆机；滤杯；分享壶；锤纹杯；滤纸50片；清洁刷 |  |  |  |  | 必须提报三个(含）品牌
11 | 虹吸壶 | 需包含：虹吸壶、卤素光波炉 | 180*180*153 | 220V | 400W |  | 必须提报三个(含）品牌
12 | 破壁机 | 钝刀破壁，细腻 物理加热3分钟喝热饮 转速：每分钟4080-28000 纯铜电机，耐用性更强 一键快洗，释放双手 面糊，混合，冰沙，冰激凌，全汁，热汤 8档调速*点动 | 396*178*234 | 220V | 1800W |  | 必须提报三个(含）品牌
13 | 定制糕点柜 | 一个层架上下2层展示 正前面和顶部玻璃带电热除雾 | 详见附件3：定制糕点柜设备图 | 220V | 430W
14 | 小厨宝 | 双防隔电墙、漏电秒断电、超温自动停、防干烧、IP*4防水 储水式，稳定不跳闸 | 253*187*55 | 220V | 5500w |  | 必须提报三个(含）品牌
15 | 闭水式消毒柜 | 全腔食品级304不锈钢，内胆板架螺丝钉全304 150升三门三层，100℃双环流热风消毒 吧台柜体内嵌 | 595*556*612 | 220V | 812w |  | 必须提报三个(含）品牌
三楼咖啡吧
1 | 嵌入式吧台开水机 | 净重：12KG 容量：11L 三温三定量：50-97℃区间可设置任意 3 个不同温度；100-5000ml 区间可设置任意 3 个不同杯量；单次最大取水量 5L，每小时产水量 45L； 分体式设计：加热机箱安装于吧台柜内，出水龙头安装于吧台桌面上 | 机身尺寸/Size:200*355*550 龙头尺寸/Size:182*120*293 | 220V | 2000W |  | 必须提报三个(含）品牌
2 | 大型烘焙机 | 30kg 咖啡烘焙机，滚筒电机功率1100W，304双层不锈钢滚筒 主机占地：长290cm 宽125cm | 30KG 2900*1250 |  | 11000W
三楼厨房
1 | 四门双温无霜冷柜 | 风冷无霜，双压缩机，全框防凝霜，双系统独立制冷，柜内304不锈钢，柜外201不锈钢材质 冷藏温度：2—10℃ 冷冻温度：-22—-6℃ | 1220*750*1960 | 220V | 600W |  | 必须提报三个(含）品牌
2 | 工作台冰箱 | 风冷无霜，冷藏冷冻可切换，柜内304不锈钢，柜外201不锈钢材质 冷藏温度：-1—10℃ 冷冻温度：-22—-6℃ | 1800*750*800 | 220V | 300W |  | 必须提报三个(含）品牌
3 | 一体式油烟净化排烟罩 | 机身国标304材质1.2mm 滤油网片国标304材质0.7mm 净化效果达到90% 配变频控制面板 （含排烟管道） | 2000*1100*850 | 380V | 2.5KW |  | 必须提报三个(含）品牌
4 | 四头电磁煎炉 | 3500W*4，四灶分开控制，10档火力 全铜线盘 台面国标304材质1.2mm 其它国标304材质0.9mm 含带门柜体 | 800*750*800/120 | 380V | 14KW |  | 必须提报三个(含）品牌
5 | 电磁大锅连小炒灶 | 双灶分开控制 台面国标304材质1.2mm 其它国标304材质0.9mm 含带门柜体 含锅 | 1500*900*800/400 | 380V | 12KW*1组 15KW*1组 |  | 必须提报三个(含）品牌
6 | 炉拼台柜 | 台面国标304材质1.2mm 围板、层板国标304材质0.9mm 配不锈钢调整脚 | 450*900*800/120
7 | 六层触摸版万能蒸烤箱连下架 | 304不锈钢内膛 25℃-—300℃可调 含下部一体304不锈钢支架 | 910*810*900/800 | 380V | 12KW |  | 必须提报三个(含）品牌
8 | 嵌入式红酒柜 | 台下嵌入式恒温酒柜 无霜零水雾 含柜内酒架 | 592*537*459 容量：24瓶 | 220V |  |  | 必须提报三个(含）品牌
9 | 操作台 | 台面及水池国标304材质1.2mm 骨架国标304材质38*38*1.1mm拉丝管 配不锈钢调整脚 配合嵌入式红酒柜安装 厂制品 | 1750*700*800
10 | 单头汤饭保温柜 | 配电脑控制板1块 配304材质直径350*250深汤饭桶1只 | 600*700*800 | 220V | 2KW*1组 |  | 必须提报三个(含）品牌
11 | 双水槽连双层挂墙架（含冷热型水龙头2套） | 台面及水池国标304材质1.2mm 骨架国标304材质38*38*1.1mm拉丝管 配不锈钢调整脚 （含双层挂墙架） 厂制品 | 1700*700*800/450
12 | 双门消毒柜 | 箱体国标304材质0.9mm 紫外线臭氧消毒，中温烘干 内配国标304材质网篮及层各8只 | 1350*650*1800 | 220V | 4.5KW*1组 |  | 必须提报三个(含）品牌
13 | 自助餐加热底盘 | 材质：铝合金*钢化玻璃； 温度范围：40-140°可调； 面板触控； | 800*450*30 | 220V | 450W |  | 必须提报三个(含）品牌
14 | 不锈钢单盆 | 304一体成型不锈钢 含下水防臭配件 | 700*470*200 |  |  |  | 必须提报三个(含）品牌
15 | 不锈钢双盆 | 304一体成型不锈钢 含下水防臭配件 | 820*470*200 |  |  |  | 必须提报三个(含）品牌
16 | 不锈钢三盆 | 304一体成型不锈钢 含下水防臭配件 | 1200*400*210
17 | 龙头 | 抛光镀铬，蜂窝起泡器 冷热水龙头 可抽拉 | 389*208 |  |  |  | 必须提报三个(含）品牌
备注：产品外观尺寸允许有±30mm以内的公差

## 采购配件清单
咖啡银行器具配置清单
物料分类 | 物料名称 | 规格参数 | 预计采购数量 | 单位 | 备注 | 拟报名品牌型号
杯测品鉴器具 | 杯测碗 | 200ml，配套杯盖 | 24 | 个 | 用于三角杯测、感官评测等
| 杯测勺 | 304不锈钢 | 24 | 个
| 吐杯 | 电镀铝杯，470ml | 14 | 个
意式咖啡制作器具 | 浓缩杯 | 304不锈钢 | 8 | 个 | 用于盛放意式浓缩
| 拉花缸 | 600ml | 2 | 个 | 圆嘴拉花缸
|  | 670ml | 2 | 个 | 尖嘴拉花缸
| 接粉杯（开底款） | 304不锈钢，58mm 黑色 | 4 | 个 | 用于接取咖啡粉
| 压粉器 | 304不锈钢，58mm 平底 | 2 | 个 | 冲击粉锤 恒定压力 自动冲击
| 压粉垫 | 288*150*30mm 硅胶 | 2 | 个 | 黑色哑光款
| 布粉器 | 304不锈钢，58mm | 2 | 个 | 重力布粉器 自适应高度
| 搅粉器 | 带轴承款，58mm | 2 | 个 | 用于打匀咖啡粉颗粒度
| 咖啡粉碗 | 19-22g 58mm内径 | 2 | 个 | 小成本增加萃取率，提升咖啡口感
| 筛粉器 | 5层筛网 | 2 | 个 | 用于检查颗粒均匀度是否达标
| 拉花针 | 304不锈钢 | 2 | 根 | 用于制作拉花图案
| 撒粉罐 | pp材质 250ml | 2 | 个 | 用于存放部分粉状物料
| 1 | 食品级pe材质 250ml、350ml、450ml | 9 | 个 | 3个250ml、3个350ml、3个450ml
手冲咖啡制作器具 | 手冲壶+加热垫 |  | 4 | 套 | 珍珠白（白底座） Pro款
| 称豆盘 | 通用款 | 2 | 个 | 用于称取咖啡豆
| 接粉杯 （通用款） | 350ml 不锈钢 | 8 | 个 | 用于盛放咖啡粉
| 手冲滤杯 | V3 MK1 185号 | 2 | 个 | 蛋糕滤杯 亚光黑
|  | V60滤杯 | 2 | 个 | 锥型72肋骨
| 压纸器 | 压纸器 | 2 | 个 | 用于滤纸定型，可调角度
| 手冲滤纸 | 棉纤维快速高萃取率蛋糕滤纸 | 4 | 盒 | 适用于Orea V3 MK1
|  | 棉纤维V60快速高萃取滤纸 | 4 | 盒 | V60蛋糕平底
| 品鉴杯 | 闻香杯 陶瓷 330ml | 10 | 个 | 用于品鉴手冲咖啡
|  | 精致陶瓷手冲咖啡闻香品鉴杯 180ml | 16 | 个
| 分享壶 | 通用款 | 4 | 个 | 用于盛放过滤好的咖啡液体
计量工具 | 电子温度计 | 防水 可夹 免电池 食品探针式 | 8 | 个 | 用于测量温度
| 电子秤 | MISchief电子咖啡称 | 4 | 个 | 需要极高的精密度 不同场景需求用不同款式
|  | ACAIA电子称 蓝牙 静电离子 | 2 | 个
| 量勺 | 304不锈钢 10ml | 10 | 个 | 用于量取液体或粉
| 围裙 | 防水 定制有VI | 18 | 条 | 员工和学员穿
| 粉渣桶 | 通用款 | 2 | 个 | 用于存放咖啡粉渣
| 粉渣桶垃圾袋 | 90*33(cm) | 10 | 个
| 咖啡粉刷(小) | 气吹+胡桃木粉刷 | 2 | 个 | 日常清洁咖啡台面
| 咖啡粉刷(大) | PET可水洗 6.5cm长毛刷 带簸箕 | 2 | 个
| 拖车 | 110*65*88cm /5寸 TPR 静音 | 1 | 个 | 承重1200斤
| 沥水垫 | 45*25cm 颗粒直径6mm 颗粒间距4mm 黑色 | 2 | 块 | 抗菌防霉 软胶垫
| 刷子 | V型毛刷 带把柄 | 2 | 个 | 适合洗刷沥水垫
| 刀具组合套装 | 水果刀+厨师刀+西瓜刃+削皮刀 | 1 | 套 | 送刀套
| 砧板 | 食品级PE 500*350*15mm | 1 | 块 | 抗菌防霉
储物器具 制作器具 出餐器具 | 茶筅套装 | 百本立 茶筅立 抹茶勺 抹茶碗 | 1 | 套 | 半月鎏金款
| 长吧勺 | 304不锈钢 长柄 水滴尾 | 4 | 个 | 多场景使用
| 冷水壶 | 冷水壶2L | 2 | 个 | 白色 带滤网
| 雪克壶 | 食品级cp 700ml | 2 | 个 | 磨砂款+半圆防溅盖+柠檬锤
| 量筒(小) | 24*13cm 2500ml | 2 | 个 | 泡茶用
| 量筒(大) | 29.5*18cm 5000ml | 2 | 个
| 冷萃壶 | 1.2L | 2 | 个 | 白色款
| 冷萃网袋 | 13*18cm | 1 | 袋 | 一次性冷泡滤纸袋 100个一袋
| 器具收纳柜 | 亚克力 50*20*27cm | 2 | 个 | 双层 防尘 白色款
| 不锈钢器具收纳桶 | 上口径7.5cm 下口径12.5cm 高度17cm | 2 | 个 | 小号内卷边 带排水孔
|  | 圆形卷边 上径13cm 下径15cm 高18cm | 2 | 个 | 大号内卷边 带排水孔
| 保鲜盒 | 181*110*90mm 1.1L | 4 | 个 | 防尘 保鲜密封盒
|  | 232*165*95mm 2.3L | 3 | 个
| 糕点夹 | 硅胶 长26.5cm 宽2cm | 2 | 个 | 取蛋糕和糕点
| 水果夹 | 304不锈钢 长19cm 宽6.3cm | 2 | 个 | 取水果和装饰物
| 密封罐 | 玻璃 微真空 400ml | 4 | 个 | 存放部分咖啡豆、茶叶、干料
|  | 玻璃 微真空 1200ml | 2 | 个 | 存放部分咖啡豆、茶叶、干料
| 杯架 | 不锈钢 斜4格 33*10.5*41cm | 2 | 个 | 存放打包杯用
| 糖浆架 | 不锈钢钢 斜4格 45*13.5*30cm | 2 | 个 | 存放各类糖浆瓶
| 吧台物料收纳盒 | 不锈钢 5件套 （粗吸管盒、细吸管盒、一次性勺盒、纸巾盒、杯套盒） | 1 | 套 | 存放各种包材物料