## 标段1设备
标段 | 设备类型 | 序号 | 设备名称 | 型号 | 品牌 | 数量 | 安装位置 | 备注
标段1 | 新风、排烟设备 | 1 | 新风机 | 制热 流量：5000 | 天方 | 1台 | 新风间 | 含防火阀等附件
|  |  | 阻抗符合消声器 | 800*600*600*400 | 上海兴旺 | 1个
|  | 2 | 斜流排风机 | PYX-4.5 | 天方 | 1台 | 网络机房 | 含防火阀等附件
|  |  | 斜流排风机 | PYX-3.0 | 天方 | 2台 | 测试机房和UPS B间
|  |  | 消音箱 | 650*600*1000 600*500*700 | 上海兴旺 | 1个 2个 | 配排风机
| 门禁设备 | 1 | 指纹仪 | DSBEPM-0C | Superma | 2台 | 电梯厅
|  |  | 感应式读卡器（IC读卡器） | DL-13M | DDS | 4台 | 磁带库、UPS A、UPS B、新风
|  |  | 感应式读卡器（IC读卡器+密码） | DL-23MK | DDS | 18台 | 运营商2、网络2、主机房6、测试2、监控室4、电梯厅2
|  |  | 双门控制器，4个读卡器 | TPL-D4 | DDS | 6台 | 监控室墙边 | 含控制箱
|  |  | 综合门禁管理软件，5000用户/128门 | Amadeus 5M | DDS | 1套 | 监控室操作台下（电脑内）
|  |  | 管理主机（门禁系统及巡更系统共用） | 酷睿双核 | DELL | 1台 | 监控室操作台下
|  |  | 通讯管理与转换器 | UDS-1100 | Lantronix | 1台 | 监控室墙边第一控制箱
|  |  | 直流电源 | 12VDC |  | 6套 | 监控室墙边
|  |  | 双路电源箱 | HW35/50 | 海威北方 | 6个 | 监控室墙边
|  |  | 玻璃门夹锁（附信号输出。防火玻璃门专用型） | EB-201+和EG-939 | ELEM | 2个 | 监控室门
|  |  | 消防用断电器 |  |  | 12个 | 运营商1、网络1、主机房3、测试1、监控室2、电梯厅2、UPS A 1、UPS B 1
|  |  | 出门按钮 | K86 | DDS | 5个 | 磁带库、UPS A、UPS B、新风、接待台
|  |  | 感应卡（普通） |  |  | 30张 | 2013.12.20培训时交小于
|  |  | 金属方形门磁 明装（用于金属防火门） |  |  | 11个 | 运营商1、网络1、主机房3、测试1、磁带库1、电梯厅1、UPS A 1、UPS B 1、新风
| 防侵入报警设备 | 1 | 防盗报警主机 | DS7400Xi | Bosch | 1套 | 监控室机柜
|  |  | 液晶键盘 | DS7447i | Bosch | 1只 | 监控室操作台
|  |  | 报警联动箱（32路继电器联动模块） | DSR-32C | Bosch | 1台 | 监控室机柜（防盗报警主机内）
|  |  | 主机网络接口模块 | DS7412 | Bosch | 1块 | 监控室机柜（防盗报警主机内）
|  |  | 报警打印机 | TW7400 | 同维 | 1台 | 监控室操作台
|  |  | 后备电池 | DS127 | Bosch | 1块 | 监控室机柜（防盗报警主机内）
|  |  | 报警按钮 | HO-01 | Horn | 1个
|  |  | 双鉴探测器 | LH-905A-2 | Horn | 15个 | 运营室1、网络1、主机房3、测试1、磁带库1、监控室2、UPS A 1、UPS B1
|  |  | 1防区扩展模块 | DS7457 | Bosch | 15个 | 同上 | 每路1模块
|  |  | 声光报警器 | HC-102 | Horn | 1个 | 监控室机柜（防盗报警主机内）
|  |  | 电源（12VDC） | 12DVC |  | 1套 | 监控室机柜（防盗报警主机内）

## 标段2设备
标段 | 设备类型 | 序号 | 设备名称 | 型号 | 品牌 | 数量 | 安装位置 | 备注
标段2 | UPS设备 | 1 | UPS主机 | HIPULSE U 200KVA | 艾默生 | 2台 | UPS A间 | 含BCB、汇流箱等附件
|  |  | 电池 | HZB120-160 | 海志 | 192节
|  |  | 电池柜 | 定制 | 定制 | 8个
|  | 2 | UPS主机 | HIPULSE U 200KVA | 艾默生 | 2台 | UPS B间 | 含BCB、汇流箱等附件
|  |  | 电池 | HZB120-160 | 海志 | 192节
|  |  | 电池柜 | 定制 | 定制 | 8个
| 空调设备 | 1 | 精密空调室内机 | P2055F | 艾默生 | 10台 | 主机房8台，网络机房2台 | 含通讯卡附件
|  |  | 精密空调室外机 | LSF62 | 艾默生 | 10台 | 4F平台
| 配电柜设备 | 1 | 配电柜A1 | GCK-1600 | 艾默生 | 1台 | UPS A间 | 内含施耐德MT16N1 2台，
|  |  | 配电柜A2 | GCK-1600 | 艾默生 | 1台 |  | 内含施耐德ATS：WBTPC16004S2G 1台，
|  |  | 配电柜A3 | GCK-1600 | 艾默生 | 1台 |  | 内含施耐德MT16N1 2台，
|  |  | 配电柜A4 | GCK-1600 | 艾默生 | 1台 |  | 内含施耐德NSX400N 5台，NSX160N 1台，
|  |  | 配电柜A5 | GCK-1600 | 艾默生 | 1台 |  | 内含施耐德NSX400N 1台， NSX250N 1台， NSX160N 5台， NSX100N 2台，
|  |  | 配电柜AU1 | GCK-800 | 艾默生 | 1台 |  | 内含施耐德MT08N1 1台， NSX400N 2台， NSX100N 2台，
|  |  | 配电柜AU2 | GCK-800 | 艾默生 | 1台 |  | 内含施耐德NSX160N 6台， NSX250N 2台， NSX100N 2台，
|  |  | 配电柜DP3 | PPS-125 | 艾默生 | 1台 |  | 内含施耐德NSX160N 2台，
|  | 2 | 配电柜B1 | GCK-1600 | 艾默生 | 1台 | UPS B间 | 内含施耐德MT16N1 2台，
|  |  | 配电柜B2 | GCK-1600 | 艾默生 | 1台 |  | 施耐德ATS：WBTPC16004S2G 1台，
|  |  | 配电柜B3 | GCK-1600 | 艾默生 | 1台 |  | 内含施耐德MT16N1 2台，
|  |  | 配电柜B4 | GCK-1600 | 艾默生 | 1台 |  | 内含施耐德NSX400N 5台， NSX160N 1台，
|  |  | 配电柜B5 | GCK-1600 | 艾默生 | 1台 |  | 内含施耐德NSX400N 1台， NSX250N 1台， NSX160N 5台， NSX100N 2台，
|  |  | 配电柜BU1 | GCK-800 | 艾默生 | 1台 |  | 内含施耐德MT08N1 1台， NSX400N 2台，NSX100N 2台，
|  |  | 配电柜BU2 | GCK-800 | 艾默生 | 1台 |  | 内含施耐德NSX160N 6台 ，NSX250N 2台， NSX100N 2台，
|  |  | 配电柜DP4 | PPS-125 | 艾默生 | 1台 |  | 内含施耐德NSX160N 2台， 空气开关若干
|  | 3 | 配电柜DP1 | PML-400 | 艾默生 | 1台 | 主机房 | 内含施耐德NSX400N 2台， 空气开关若干
|  |  | 配电柜DP2 | PPS-125 | 艾默生 | 1台 |  | 内含施耐德NSX160N 2台， 空气开关若干
|  |  | 精密配电柜UP1 | SPM-160 | 艾默生 | 1台 |  | 内含施耐德NSX160N 2台， 空气开关若干
|  |  | 精密配电柜UP2 | SPM-160 | 艾默生 | 1台 |  | 内含施耐德NSX160N 2台， 空气开关若干
|  |  | 精密配电柜UP3 | SPM-160 | 艾默生 | 1台 |  | 内含施耐德NSX160N 2台， 空气开关若干
|  |  | 精密配电柜UP4 | SPM-160 | 艾默生 | 1台 |  | 内含施耐德NSX160N 2台， 空气开关若干
|  |  | 精密配电柜UP5 | SPM-200 | 艾默生 | 1台 |  | 内含施耐德NSX250N 2台， 空气开关若干
|  |  | 精密配电柜UP6 | SPM-200 | 艾默生 | 1台 |  | 内含施耐德NSX250N 2台， 空气开关若干
|  | 4 | 精密配电柜UP7 | SPM-160 | 艾默生 | 1台 | 网络机房 | 内含施耐德NSX160N 2台， 空气开关若干
|  | 5 | 精密配电柜UP8 | SPM-160 | 艾默生 | 1台 | 测试机房 | 内含施耐德NSX160N 2台， 空气开关若干
|  | 6 | 配电柜AL | PPL-100 | 艾默生 | 1台 | 监控室 | 内含施耐德NSX100N 1台， 空气开关若干
|  |  | 配电箱UPX2 | P2-30 | 艾默生 | 1台 |  | 规格40cm*15cm,内含空气开关若干
|  | 7 | 配电箱UPX1 | P2-30 | 艾默生 | 1台 | 运营商机房 | 规格40cm*15cm,内含空气开关若干